## Blad1
			Cave Concept 2 version 2 (dual fet - schottky-less )

Inductor	frequency	dutycycle	Ubatt	Ibatt	Uload	Iload		Pin	Pout	Eff
uH	kHz	%	V	mA	V	mA		mW	mW	%

220	200k	100	4.000	387.0	3.760	364		1548.0	1368.6	88.4
		80	4.790	316.0	3.711	339		1513.6	1258.0	83.1
		76	5.060	311.5	3.723	347		1576.2	1291.9	82.0
		72	5.350	307.2	3.735	355		1643.5	1325.9	80.7
		68	5.750	319.7	3.784	385		1838.3	1456.8	79.3

	147	100	3.960	373.3	3.749	351		1478.3	1315.9	89.0
		82	4.690	323.7	3.734	345		1518.2	1288.2	84.9
		76	5.030	303.5	3.726	341		1526.6	1270.6	83.2
		70	5.450	288.6	3.727	342		1572.9	1274.6	81.0
		67	5.790	307.4	3.786	377		1779.8	1427.3	80.2

	100	98	3.950	382.9	3.759	361		1512.5	1357.0	89.7
		86	4.540	348.6	3.764	365		1582.6	1373.9	86.8
		78	5.010	322.3	3.760	364		1614.7	1368.6	84.8
		70	5.500	280.5	3.716	340		1542.8	1263.4	81.9
		66	5.890	282.9	3.755	356		1666.3	1336.8	80.2

	59.5	100	3.940	376.0	3.761	355		1481.4	1335.2	90.1
		86	4.480	330.1	3.741	346		1478.8	1294.4	87.5
		82	4.770	325.3	3.759	358		1551.7	1345.7	86.7
		73	5.280	293.0	3.740	348		1547.0	1301.5	84.1
		69	5.620	276.6	3.730	344		1554.5	1283.1	82.5
		65	5.920	265.3	3.725	341		1570.6	1270.2	80.9

	45.2	100	3.910	374.3	3.750	353		1463.5	1323.8	90.5
		89	4.380	345.9	3.755	357		1515.0	1340.5	88.5
		82	4.690	316.7	3.734	347		1485.3	1295.7	87.2
		72	5.350	288.8	3.738	348		1545.1	1300.8	84.2
		65	5.960	270.9	3.740	350		1614.6	1309.0	81.1