## Blad1
			Cave Concept 2 version 2 (dual fet - schottky-less )

Inductor	frequency	dutycycle	Ubatt	Ibatt	Uload	Iload		Pin	Pout	Eff
uH	kHz	%	V	mA	V	mA		mW	mW	%

220	200k	100	4.000	387.0	3.760	364		1548.0	1368.6	88.4
		80	4.790	316.0	3.711	339		1513.6	1258.0	83.1
		76	5.060	311.5	3.723	347		1576.2	1291.9	82.0
		72	5.350	307.2	3.735	355		1643.5	1325.9	80.7
		68	5.750	319.7	3.784	385		1838.3	1456.8	79.3

	147	100	3.960	373.3	3.749	351		1478.3	1315.9	89.0
		82	4.690	323.7	3.734	345		1518.2	1288.2	84.9
		76	5.030	303.5	3.726	341		1526.6	1270.6	83.2
		70	5.450	288.6	3.727	342		1572.9	1274.6	81.0
		67	5.790	307.4	3.786	377		1779.8	1427.3	80.2

	100	98	3.950	382.9	3.759	361		1512.5	1357.0	89.7
		86	4.540	348.6	3.764	365		1582.6	1373.9	86.8
		78	5.010	322.3	3.760	364		1614.7	1368.6	84.8
		70	5.500	280.5	3.716	340		1542.8	1263.4	81.9
		66	5.890	282.9	3.755	356		1666.3	1336.8	80.2

	59.5	100	3.940	376.0	3.761	355		1481.4	1335.2	90.1
		86	4.480	330.1	3.741	346		1478.8	1294.4	87.5
		82	4.770	325.3	3.759	358		1551.7	1345.7	86.7
		73	5.280	293.0	3.740	348		1547.0	1301.5	84.1
		69	5.620	276.6	3.730	344		1554.5	1283.1	82.5
		65	5.920	265.3	3.725	341		1570.6	1270.2	80.9

	45.2	100	3.910	374.3	3.750	353		1463.5	1323.8	90.5
		89	4.380	345.9	3.755	357		1515.0	1340.5	88.5
		82	4.690	316.7	3.734	347		1485.3	1295.7	87.2
		72	5.350	288.8	3.738	348		1545.1	1300.8	84.2
		65	5.960	270.9	3.740	350		1614.6	1309.0	81.1

Some more experiments, with 0.3 Ohm in the source of the N-ch fet to see how the circuit is operating (continuous or dis-continuous mode)

330	45.2	70	5.890	296.0	3.764	367		1743.4	1381.4	79.2		continuous mode

55	200	64	5.810	270.0	3.677	322		1568.7	1184.0	75.5		continuous mode
	100	62	5.810	296.0	3.753	366		1719.8	1373.6	79.9		continuous mode
	45.2	67	5.810	321.0	3.803	396		1865.0	1506.0	80.7		continuous mode

Now this is strange: I keep it in cont. mode, and still poor in efficiency

N-ch FET out, replaced with schottky BYV10-40

55	77	69	5.870	290.0	3.930	349		1702.3	1371.6	80.6		with 0R3 sense in
			5.870	287.0	3.920	343		1684.7	1344.6	79.8		0R3 shorted

Back to the original concept of the Buck Converter

Inductor	frequency	dutycycle	Ubatt	Ibatt	Uload	Iload		Pin	Pout	Eff
uH	kHz	%	V	mA	V	mA		mW	mW	%

55	200k	68	5.860	289.0	3.905	348		1693.5	1358.9	80.2
	100	70	5.860	311.0	3.964	376		1822.5	1490.5	81.8
	45.5	70	5.860	306.0	3.930	367		1793.2	1442.3	80.4

220	45.5	70	5.860	298.0	3.926	359		1746.3	1409.4	80.7
	100	70	5.860	291.0	3.900	350		1705.3	1365.0	80.0
	200k	68	5.870	280.0	3.849	338		1643.6	1301.0	79.2

330	200k	72	5.860	309.0	3.880	357		1810.7	1385.2	76.5
	100	72	5.870	290.0	3.857	340		1702.3	1311.4	77.0
	45.5	72	5.870	290.0	3.870	342		1702.3	1323.5	77.8

The 55 uH inductor is a beast: it's rated for 12 amps !
The 220 and 330 are smallish.